## Hoja1
Datos para la Caracteristica de velocidad del motor Petter
t(s) | Rho c (kg/L) | Po(bar) | To (K) | Rho a (kg/m^3) | Constante | hc(cm) | Hu (MJ/kg) | ángulo para Ga | b (m) | lo (kg/lg)
15 | 0.805 | 1.0013 | 299.8 |  | 5.8365 | 15 | 42.5 | 30° | 0.305 | 14.3
n(rpm) | F(N) | Delta S(cm) | V (cm^3) | delta P(cm) | Humo (m^-1) | TH2O-e(°C) | TH2O-s(°C) | Tacei(°C) | Paceite (psig) | Varmadura | Aarmadura | Me (N.m) | Ne(kW) | Ga(kg/h) | Gc(kg/h) | lambda | ge(g/kW.h) | etav (%) | ge(L/kW.h) | eta e (%) | Nelec (kWe) | efic. generador (%) | Mm (N.m) | Nm (kW) | eta m (%) | Ni (kW) | eta i (%)
2000 | 85 | 11.8 | 9 | 11.4 | 4.95 | 69 | 73 | 46 | 50 | 101 | 45.5
1800 | 87 | 11.1 | 7.9 | 10.1 | 5 | 70 | 72 | 75 | 40 | 99 | 44.6
1600 | 89 | 9.9 | 6 | 8.7 | 1.92 | 69 | 72 | 76 | 33 | 94 | 43
1400 | 86 | 8.8 | 4.9 | 7.4 | 1.01 | 70 | 73 | 80 | 28 | 86 | 39.2
1200 | 87 | 7.6 | 4.3 | 6.1 | 0.79 | 68 | 71 | 81 | 22 | 81 | 37
1000 | 82 | 6.3 | 3.5 | 5 | 0.53 | 69 | 72 | 81 | 18 | 70 | 32.2
Datos para la 1ra Caracteristica de carga
t (s) | Po (bar) | To (K) | n(rpm) | Hu (MJ/kg) | ángulo para Ga | Rho c (kg/L) | Hu (MJ/kg) | b (m)
10 | 1.0009 | 300 | 1800 | 42.5 | 30° | 0.805 | 42.5 | 0.305
hc(cm) | F(N) | Delta S(cm) | V (cm^3) | delta P(cm) | Humo (m^-1) | TH2O-e(°C) | TH2O-s(°C) | Tacei(°C) | Paceite (psig) | Varmadura | Aarmadura | Me (N.m) | Ne(kW) | Ga(kg/h) | Gc(kg/h) | lambda | ge(g/kW.h) | etav (%) | ge(L/kW.h) | eta e (%) | Nelec (kWe) | efic. generador (%) | Mm (N.m) | Nm (kW) | eta m (%) | Ni (kW) | eta i (%)
15 | 89 | 10.8 | 8.1 | 9.8 | 4.74 | 69 | 72 | 79 | 39 | 100 | 45
15.25 | 87 | 10.8 | 7.5 | 10 | 4.25 | 69 | 72 | 81 | 38 | 97 | 44
15.5 | 83 | 10.8 | 7.1 | 10 | 2.98 | 70 | 72 | 82 | 37 | 95 | 43.4
16 | 71 | 11 | 5.7 | 10.2 | 0.46 | 70 | 72 | 84 | 36 | 88 | 40
16.5 | 61 | 10.96 | 4.9 | 10.2 | 0.3 | 69 | 71 | 85 | 35 | 80 | 36.7
17 | 52 | 11 | 4.4 | 10.2 | 0.32 | 68 | 71 | 86 | 35 | 74 | 33.8
Datos para la 2da Caracteristica de carga
t (s) | Po (bar) | To (K) | n(rpm) | Hu (MJ/kg) | ángulo para Ga | Rho c (kg/L) | Hu (MJ/kg) | b (m)
10 | 1.0009 | 300 | 1200 | 42.5 | 30° | 0.805 | 42.5 | 0.305
hc(cm) | F(N) | Delta S(cm) | V (cm^3) | delta P(cm) | Humo (m^-1) | TH2O-e(°C) | TH2O-s(°C) | Tacei(°C) | Paceite (psig) | Varmadura | Aarmadura | Me (N.m) | Ne(kW) | Ga(kg/h) | Gc(kg/h) | lambda | ge(g/kW.h) | etav (%) | ge(L/kW.h) | eta e (%) | Nelec (kWe) | efic. generador (%) | Mm (N.m) | Nm (kW) | eta m (%) | Ni (kW) | eta i (%)
15 | 91 | 7.3 | 4.4 | 6 | 0.97 | 68 | 70 | 81 | 24 | 83 | 37.8
15.25 | 86 | 7.4 | 4.2 | 6.1 | 0.74 | 70 | 72 | 82 | 23.5 | 81 | 36.6
15.5 | 81 | 7.3 | 3.8 | 6 | 0.49 | 69 | 72 | 82 | 23 | 78 | 35.1
16 | 66 | 7.3 | 3.2 | 6.1 | 0.52 | 69 | 71 | 82 | 23 | 70 | 31.8
16.5 | 56 | 7.4 | 2.8 | 6.1 | 0.51 | 69 | 71 | 82 | 23.5 | 63 | 28.8
Datos de la Prueba de motoreo del motor (arrastre)
| Motor frío | Motor caliente
n (rpm) | Fdina N) | Fdina (N) | Mm (N.m) | Nm (kW)
300 | 60 | 68
600 | 52 | 60
900 | 44 | 53
1200 | 38 | 47.5
1500 | 33 | 40
Note on A2: Juan Guillermo Lira Cacho: Tiempo de medición del combustible, en s
Note on B2: Juan Guillermo Lira Cacho: Densidad del combustible, en kg/L
Note on C2: Juan Guillermo Lira Cacho: Presión atmosférica, en bar
Note on D2: Juan Guillermo Lira Cacho: temperatura atmosférica, en K
Note on E2: Juan Guillermo Lira Cacho: Densidad del aire, en kg/m^3
Note on F2: Juan Guillermo Lira Cacho: Constante del medidor de aire
Note on G2: Juan Guillermo Lira Cacho: Posición referencial de la cremallera de la bomba de inyección, en cm
Note on H2: Juan Guillermo Lira Cacho: Poder calorífico inferior del combustible, en MJ/kg
Note on I2: Juan Guillermo Lira Cacho: Angulo del medidor de flujo de aire
Note on J2: Juan Guillermo Lira Cacho: Brazo del dinamómetro
Note on K2: Juan Guillermo Lira Cacho: Relación estequiométrica aire combustible
Note on B5: Juan Guillermo Lira Cacho: Fuerza del dinamómetro
Note on C5: Juan Guillermo Lira Cacho: Caida de presión en el manometro inclinado
Note on D5: Juan Guillermo Lira Cacho: medición del volumen de combustible suministrado al motor
Note on E5: Juan Guillermo Lira Cacho: Caida de presión en el manometro en U
Note on F5: Juan Guillermo Lira Cacho: Coeficiente de absorción
Note on G5: Juan Guillermo Lira Cacho: Temperatura del agua a la entrada del motor
Note on H5: Juan Guillermo Lira Cacho: Temperatura del agua a la salida del motor
Note on I5: Juan Guillermo Lira Cacho: Temperatura del aceite en el cárter
Note on J5: Juan Guillermo Lira Cacho: Presión del aceite lubricante
Note on K5: Juan Guillermo Lira Cacho: Voltaje de armadura, en V
Note on L5: Juan Guillermo Lira Cacho: Corriente de armadura, en A
Note on M5: Juan Guillermo Lira Cacho: Momento efectivo, torque o par motor
Note on N5: Juan Guillermo Lira Cacho: Potencia efectiva del motor
Note on O5: Juan Guillermo Lira Cacho: Flujo másico de aire
Note on P5: Juan Guillermo Lira Cacho: Flujo másico de combustible
Note on Q5: Juan Guillermo Lira Cacho: Coeficiente de exceso de aire (alpha)
Note on R5: Juan Guillermo Lira Cacho: Consumo específico efectivo de combustible
Note on S5: Juan Guillermo Lira Cacho: Eficiencia volumétrica
Note on T5: Juan Guillermo Lira Cacho: Consumo específico volumétrico de combustible
Note on U5: Juan Guillermo Lira Cacho: Eficiencia efectiva del motor (eta e)
Note on V5: Juan Guillermo Lira Cacho: Potencia del generador eléctrico, en kW
Note on W5: Juan Guillermo Lira Cacho: Eficiencia del generador eléctrico
Note on X5: Juan Guillermo Lira Cacho: Momento de pérdidas mecánicas
Note on Y5: Juan Guillermo Lira Cacho: Potencia de pérdidas mecánicas
Note on Z5: Juan Guillermo Lira Cacho: Eficiencia mecánica del motor
Note on AA5: Juan Guillermo Lira Cacho: Potencia indicada del motor
Note on AB5: Juan Guillermo Lira Cacho: Eficiencia indicada del motor
Note on E15: Juan Guillermo Lira Cacho: Poder calorífico inferior del combustible, en MJ/kg
Note on F15: Juan Guillermo Lira Cacho: Angulo del medidor de flujo de aire
Note on G15: Juan Guillermo Lira Cacho: Densidad del combustible, en kg/L
Note on H15: Juan Guillermo Lira Cacho: Poder calorífico inferior del combustible, en MJ/kg
Note on I15: Juan Guillermo Lira Cacho: Brazo del dinamómetro
Note on A18: Juan Guillermo Lira Cacho: Posición referencial de la cremallera
Note on B18: Juan Guillermo Lira Cacho: Fuerza del dinamómetro
Note on C18: Juan Guillermo Lira Cacho: Caida de presión en el manometro inclinado
Note on D18: Juan Guillermo Lira Cacho: medición del volumen de combustible suministrado al motor
Note on E18: Juan Guillermo Lira Cacho: Caida de presión en el manometro en U
Note on F18: Juan Guillermo Lira Cacho: Coeficiente de absorción
Note on G18: Juan Guillermo Lira Cacho: Temperatura del agua a la entrada del motor
Note on H18: Juan Guillermo Lira Cacho: Temperatura del agua a la salida del motor
Note on I18: Juan Guillermo Lira Cacho: Temperatura del aceite en el cárter
Note on J18: Juan Guillermo Lira Cacho: Presión del aceite lubricante
Note on K18: Juan Guillermo Lira Cacho: Voltaje de armadura, en V
Note on L18: Juan Guillermo Lira Cacho: Corriente de armadura, en A
Note on M18: Juan Guillermo Lira Cacho: Momento efectivo, torque o par motor
Note on N18: Juan Guillermo Lira Cacho: Potencia efectiva del motor
Note on O18: Juan Guillermo Lira Cacho: Flujo másico de aire
Note on P18: Juan Guillermo Lira Cacho: Flujo másico de combustible
Note on Q18: Juan Guillermo Lira Cacho: Coeficiente de exceso de aire (alpha)
Note on R18: Juan Guillermo Lira Cacho: Consumo específico efectivo de combustible
Note on S18: Juan Guillermo Lira Cacho: Eficiencia volumétrica
Note on T18: Juan Guillermo Lira Cacho: Consumo específico volumétrico de combustible
Note on U18: Juan Guillermo Lira Cacho: Eficiencia efectiva del motor (eta e)
Note on V18: Juan Guillermo Lira Cacho: Potencia del generador eléctrico, en kW
Note on W18: Juan Guillermo Lira Cacho: Eficiencia del generador eléctrico
Note on X18: Juan Guillermo Lira Cacho: Momento de pérdidas mecánicas
Note on Y18: Juan Guillermo Lira Cacho: Potencia de pérdidas mecánicas
Note on Z18: Juan Guillermo Lira Cacho: Eficiencia mecánica del motor
Note on AA18: Juan Guillermo Lira Cacho: Potencia indicada del motor
Note on AB18: Juan Guillermo Lira Cacho: Eficiencia indicada del motor
Note on E28: Juan Guillermo Lira Cacho: Poder calorífico inferior del combustible, en MJ/kg
Note on F28: Juan Guillermo Lira Cacho: Angulo del medidor de flujo de aire
Note on G28: Juan Guillermo Lira Cacho: Densidad del combustible, en kg/L
Note on H28: Juan Guillermo Lira Cacho: Poder calorífico inferior del combustible, en MJ/kg
Note on I28: Juan Guillermo Lira Cacho: Brazo del dinamómetro
Note on A31: Juan Guillermo Lira Cacho: Posición referencial de la cremallera
Note on B31: Juan Guillermo Lira Cacho: Fuerza del dinamómetro
Note on C31: Juan Guillermo Lira Cacho: Caida de presión en el manometro inclinado
Note on D31: Juan Guillermo Lira Cacho: medición del volumen de combustible suministrado al motor
Note on E31: Juan Guillermo Lira Cacho: Caida de presión en el manometro en U
Note on F31: Juan Guillermo Lira Cacho: Coeficiente de absorción
Note on G31: Juan Guillermo Lira Cacho: Temperatura del agua a la entrada del motor
Note on H31: Juan Guillermo Lira Cacho: Temperatura del agua a la salida del motor
Note on I31: Juan Guillermo Lira Cacho: Temperatura del aceite en el cárter
Note on J31: Juan Guillermo Lira Cacho: Presión del aceite lubricante
Note on K31: Juan Guillermo Lira Cacho: Voltaje de armadura, en V
Note on L31: Juan Guillermo Lira Cacho: Corriente de armadura, en A
Note on M31: Juan Guillermo Lira Cacho: Momento efectivo, torque o par motor
Note on N31: Juan Guillermo Lira Cacho: Potencia efectiva del motor
Note on O31: Juan Guillermo Lira Cacho: Flujo másico de aire
Note on P31: Juan Guillermo Lira Cacho: Flujo másico de combustible
Note on Q31: Juan Guillermo Lira Cacho: Coeficiente de exceso de aire (alpha)
Note on R31: Juan Guillermo Lira Cacho: Consumo específico efectivo de combustible
Note on S31: Juan Guillermo Lira Cacho: Eficiencia volumétrica
Note on T31: Juan Guillermo Lira Cacho: Consumo específico volumétrico de combustible
Note on U31: Juan Guillermo Lira Cacho: Eficiencia efectiva del motor (eta e)
Note on W31: Juan Guillermo Lira Cacho: Eficiencia del generador eléctrico
Note on X31: Juan Guillermo Lira Cacho: Momento de pérdidas mecánicas
Note on Y31: Juan Guillermo Lira Cacho: Potencia de pérdidas mecánicas
Note on Z31: Juan Guillermo Lira Cacho: Eficiencia mecánica del motor
Note on AA31: Juan Guillermo Lira Cacho: Potencia indicada del motor
Note on AB31: Juan Guillermo Lira Cacho: Eficiencia indicada del motor
Note on B41: Juan Guillermo Lira Cacho: Fuerza del dinamometro, en N. Con un lastre de 10 kg-f
Note on D41: Juan Guillermo Lira Cacho: Momento de pérdidas mecánicas
Note on E41: Juan Guillermo Lira Cacho: Potencia de pérdidas mecánicas